## Quadsense
				Units:
Non-listed components are unpopulated					5

Qty	Reference(s)	Value	Footprint	Manufacturer	PN	Source	Source #	Source €	Source @	Remarks	Cost/part	Needed	Cost needed	Order	Cost order

	Resistors
2	R1, R10	10K	0603			avail					0	10	0		0
1	R2	9K1	0603	Susumu	RR0816P-912-D	DK	RR08P9.1KDCT-ND	0,086	10		0,086	5	0,43	10	0,86
1	R3	2K2	0603			avail					0	5	0		0
5	R6, R7, R8, R9, R11	0/DNP	0603			avail					0	25	0		0
				0
	Capacitors					0
6	C1, C2, C4, C6, C9, C11	1u	0603			avail					0	30	0		0
7	C3, C5, C7, C12, C13, C14, C15	0.1u	0603			avail					0	35	0		0
2	C8, C10	10u	0603	AVX	0603ZD106KAT2A	DK	478-10766-1-ND	0,104	10		0,208	10	1,04	20	2,08
				0
	Inductors					0
1	L1	ferrite	0603	Samsung	CIC10P471NC	DK	1276-6358-1-ND	0,024	10		0,024	5	0,12	10	0,24
				0
	Discrete semiconductors					0
1	Q1	AO3418	SOT23-3	A&O		DK	785-1012-1-ND	0,272	10		0,272	5	1,36	6	1,632
				0
	ICs					0
1	IC1	RH/T sens BME280	BME280	Bosch	BME280	DK	828-1063-1-ND	6,86	1		6,86	5	34,3	6	41,16
1	IC2	LDO AP7330	SOT23-5	Diodes Inc	AP7330-W5-7	DK	AP7330-W5-7DICT-ND	0,315	10		0,315	5	1,575	6	1,89
1	IC3	ADC LTC2497	QFN-38-12-7-0.5-EP	Linear Tech	LTC2497CUHF#PBF	DK	LTC2497CUHF#PBF-ND	4,86	1		4,86	5	24,3	6	29,16
				0
	Mechanical					0
4	P1, P2, P3, P4	WTB direct conn 6 pin	HEADER-1x06-1.27-ZZ-POL	TE	215570-6	DK	A111110CT-ND	0,54	10		2,16	20	10,8	25	13,5
1	P5	WTB direct conn 8 pin	HEADER-1x08-1.27-ZZ-POL	TE	215570-8	DK	A111111CT-ND	0,56	10		0,56	5	2,8	6	3,36
1		WTB plug 8 pin		TE	2178712-8	DK	A120922CT-ND	0,465	10		0,465	5	2,325	6	2,79
4		Sensor plug housing pol		Molex	0022013067	DK	WM2004-ND	0,23	1		0,92	20	4,6	25	5,75
4		Sensor plug housing		Molex	0022012067	DK	WM2015-ND	0,23	1		0,92	20	4,6		0
24		Sensor plug contact		Molex	0008500113	DK	WM1114CT-ND	0,037	100		0,888	120	4,44	150	5,55
16		Spacer M3 3-5mm		Bivar	9911-125	DK	492-1087-ND	0,0296	100		0,4736	80	2,368	100	2,96
32		Screw / nut M3

	Ribbon cable (various)					19,0116		95,058		110,932
	Foam 5mm
	Thread glue